## Sheet1
|  | delta_d: | 2.5 | mm
Objeto | Cauda vertical |  |  | Ligaçãofuselagem cauda -esq |  | Ligação fuselagem cauda - dir |  | Fuselagem |  | Cockpit - 1 |  | Cockpit-bico |  | Baterias |  | Aviónica
CM posição | x | y | z | x | y | x | y | x | y | x | y | x | y | x | y | x | y
| 14.1349 | 3.2952 | 0 | 11.5306 | 1.491 | 7.62 | 1.0099 | 6.7515 | 1.0393 | 2.5823 | 0.74205 | 0.92178 | 0.38304 | 6.28 | 0.38304 | 1.2912 | 0.74205
Massa | 140.062 |  |  | 387.9113 |  | 213.0337 |  | 268.5905 |  | 303.8048 |  | 87.4523 |  | 185.59 |  | 5
Volume (opcional) | 0.017508 |  |  | 0.048489 |  | 0.026629 |  | 0.033574 |  | 0.037976 |  | 0.010932
Densidade (opcional) | 8000 |  |  | 8000 |  | 8000 |  | 8000 |  | 8000 |  | 8000
Notas |  |  |  | filled |  | filled |  | oco: delta_d
Objeto | Turboshaft |  | Asa1 |  | Asa2 |  | Motores 1 |  | Motores 1 |  | Combustivel 1 |  | Combustivel 2 |  | Equipamento Médico
CM posição | x | y | x | y | x | y | x | y | x | y | x | y | x | y | x | y
| 7.03 | 2.38 | 3.88 | 2.91 | 12.93 | 3.43 | 3.26 | 2.91 | 12.31 | 3.43 | 3.88 | 2.91 | 12.93 | 3.43 | 6.28 | 1.5
Massa | 200 |  | 200 |  | 200 |  | 200 |  | 200 |  | 350 |  | 350 |  | 150
Volume (opcional)
Densidade (opcional)
Notas
| CM |  |  | Massa total
| x | y |  | 3441.4445
| 7.7392 | 2.1405